## Стр. 1
Компания | ЛИСТ ТЕХНИЧЕСКИХ ХАРАКТЕРИСТИК НА ПЛАСТИНЧАТЫЙ ТЕПЛООБМЕННИК (ПРОЦЕСС) |  |  | Проектная организация
| Док. № |  |  | Стр. 1 из 3
Покупатель:
Проект:
Расположение: |  |  | Тип:
Позиция №:
Назначение:
01 Наименование |  | Горячая сторона |  | Холодная сторона
02 Наименование среды
03 Общий расход | (кг/с)
04 Расход на каждый теплообменник | (кг/с)
05 Расчетная температура | (0С)
06 Минимальная расчетная температура | (0С)
07 Расчетное давление | (кПа), (изб.)
08 Перепад давления допустимый/расчетный | (кПа) | / |  | /
09 Температура стенки мин/макс | (°С) | / |  | /
10 Величина загрязнений | (%)
11 РАБОЧИЕ ПАРАМЕТРЫ |  | Вход | Выход | Вход | Выход
12 Расход жидкости | (кг/с)
13 Расход пара | (кг/с)
14 Неконденсируемый поток | (кг/с)
15 Рабочая температура | (°С) | /
16 Рабочее давление | (кПа), (изб.) | /
17 СВОЙСТВА ЖИДКОСТИ
18 Плотность | (кг/м3)
19 Удельная теплоемкость | (кДж/кг*К)
20 Динамическая вязкость | (мПа*с)
21 Теплопроводность | [Вт/(м*К)]
22 Поверхностное натяжение | (Н/м)
23 СВОЙСТВА ПАРА
24 Плотность | (кг/м3)
25 Удельная теплоемкость | [кДж(кг*К)]
26 Динамическая вязкость | (мПа*с)
27 Теплопроводность | [Вт/(м*К)]
28 Относительная молекулярная масса | (кг/кмоль)
29 Относительная молекулярная масса неконденсируемого потока | (кг/кмоль)
30 Точка росы/точка кипения | (°С) | /
31 Максимальный размер частиц | (мм)
32 Концентрация частиц | (% объема)
33 Скрытая теплота парообразования | [кДжУ(кг*К)]
34 Критическое давление | (кПа) (абс.)
35 Критическая температура | (°С)
36
37 Тепловая мощность | (кВт)
38 Ua | [Вт/(м2*К)] | Чистое состояние |  | Рабочее
39 LMTD Средняя логарифмическая о разность температур | (°С) | /
40 Поверхность теплообмена | (м2)
41 Коэффициент теплопередачи потока | [Вт/(м2*К)]
аСтепень загрязнения = [(Uчис/Uзагр) -1]100 % (U - коэффициент теплопередачи).
Рев. № |  |  | Дата | Разраб. | Проверил

## Стр. 2
Компания |  | ЛИСТ ТЕХНИЧЕСКИХ ХАРАКТЕРИСТИК НА ПЛАСТИНЧАТЫЙ ТЕПЛООБМЕННИК (КОНСТРУКЦИЯ) |  |  | Проектная организация
Адрес: |  | Док. №: |  |  | Стр. 2 из 3
01 Конструкция теплообменника и пластин
02 Количество аппаратов параллельно |  |  | Поверхность теплопередачи/общая (м2)
03 Количество аппаратов последовательно |  |  | Поверхность теплопередачи/на одну пластину (м2)
04 Число ходов, горячий поток |  |  | Количество пластин в теплообменнике
05 Число ходов, холодный поток |  |  | Максимальное количество пластин в аппарате
06 Относительное направление потоков |  | прямоток/ противоток | Угол шеврона пластин
07 Номинальный зазор между пластинами (мм) |  |  | Толщина пластины (мм)
08 Данные для расчета
09 Нормы и правила для расчета
10 Тип материалов
11 Требования штампа |  | Да | ( ) | Нет | ( )
12 Используемые спецификации
13 Местные правила и контроль
14 Местная регистрация теплообменника
15 |  | Горячая сторона |  | Холодная сторона
16 Давление испытаний | [кПа], (изб.)
17 Максимально допустимое рабочее давление | [кПа], (изб.)
18 Скорость между пластинами | (м/с)
19 Сдвиговые напряжения на стенку | (Па)
20 Объем жидкости на теплообменник | (м3)
21 Длина/ширина/высота | (мм) | / /
22 Масса пустого/наполненного водой | (кг) | /
23
24 Соединения |  | Вход | Выход | Вход | Выход
25 Размер штуцеров | (DN)
26 Класс фланцев/тип |  | / | / | / | /
27 Составные части |  | Материалы
28 Тип теплообменника |  | С прокладками ( ) Полусварной ( ) Сварной ( )
29 Пластины
30 Фиксация прокладок |  | Приклеенные ( ) Неприклеенные ( )
31 Прокладка для горячей среды/холодной среды |  | /
32 Крышка фиксированная/подвижная |  | /
33 Стяжные болты/гайки |  | /
34 Конструкции соединений |  | Неразъемные ( ) Фланцевые ( )
35 Патрубки/фланцы
36 Прибавка на коррозию | (мм)
37 Шпильки/гайки
38 Защитный кожух |  | Нет ( ) Брызги ( ) Огонь ( )
39 Капельный лоток |  | Да ( ) Нет ( ) Другое ( )
40 Спецификация по окраске |  | Стандарт производителя ( ) Уточняется заказчиком ( )
41 Изоляция |  | Да ( ) Нет ( ) Другое ( )
42
43 Нагрузки
44 Приложенные нагрузки/моменты |  | Стандартные ( ) Увеличенные ( ) Уточняется заказчиком ( )
45 Ветровые нагрузки
46 Колебания давления
47 Сейсмические нагрузки
48 Транспортные нагрузки на море
49
50 Контроль и инспекция
51 Специальные методы сушки |  | Да ( ) Нет ( )
52 Сушка потоком воздуха |  | Да ( ) Нет ( )
53 Неразрушающий контроль, дополнительно к нормируемому
54 Требования проверки |  | Заказчик ( ) Третья сторона ( )
55

## Стр. 3
Компания |  | ЛИСТ ТЕХНИЧЕСКИХ ХАРАКТЕРИСТИК НА ПЛАСТИНЧАТЫЙ ТЕПЛООБМЕННИК (ПРОЦЕСС) |  | Проектная организация
Адрес: |  | Док. №: |  | Стр. 3 из 3
Физические свойства (включая воду, если присутствует)
Наименование | Температура | (°С)
| Давление | [кПа (абс.)]
| Потери тепла | (кВт)
Жидкая фаза | Массовая доля пара
Массовая доля воды в жидкости
| Плотность | (кг/м3)
| Удельная теплоемкость | [кДж/(кг*К)]
| Динамическая вязкость | (мПа*с)
| Теплопроводность | [Вт/(м*К)]
| Поверхностное натяжение | (Н/м)
| Давление паров | [кПа (абс.)]
Паровая фаза | Плотность | (кг/м3)
| Удельная теплоемкость | [кДж/(кг*К)]
| Динамическая вязкость | (мПа*с)
| Теплопроводность | [Вт/(м*К)]
| Давление паров | [кПа (абс.)]
| Относительная молекулярная масса | (кг/кмоль)
| Скрытая теплота парообразования | (кДж/кг)
| Критическое давление | [кПа (абс.)]
| Критическая температура | (°С)
Замечания:
Изм. № |  | Описание | Дата | Подготовлено: | Утверждено: